## 表-04 单位工程投标报价汇总表
表-04
单位工程投标报价汇总表
工程名称：江津区科技馆底层大厅内墙安全隐患维修工程-修缮工程 |  |  | 第 1 页 共 1 页
序号 | 汇总内容 | 金额(元) |  | 其中：暂估价(元)
1 | 分部分项工程费
2 | 措施项目费
2.1 | 其中：安全文明施工费
3 | 其他项目费
4 | 规费 |  |  | －
5 | 税金 |  |  | －
投标报价合计=1+2+3+4+5
注：1.本表适用于单位工程招标控制价或投标报价的汇总，如无单位工程划分，单项工程也使用本表汇总。 2.分部分项工程、措施项目中暂估价中应填写材料、工程设备暂估价，其他项目中暂估价应填写专业工程暂估价。

## 表-08 措施项目汇总表
表-08
措施项目汇总表
工程名称：江津区科技馆底层大厅内墙安全隐患维修工程-修缮工程 |  |  | 第 1 页 共 1 页
序号 | 项目名称 | 金额(元)
|  | 合价 |  | 其中：暂估价
1 | 施工技术措施项目
2 | 施工组织措施项目
2.1 | 其中：安全文明施工费
2.2 | 建设工程竣工档案编制费
措施项目费合计=1+2

## 表-09 分部分项工程项目清单计价表
表-09
分部分项工程项目清单计价表
工程名称：江津区科技馆底层大厅内墙安全隐患维修工程-修缮工程 | [5 empty] | 第 1 页 共 3 页
序号 | 项目编码 | 项目名称 | 项目特征 | 计量单位 | 工程量 |  | 金额（元）
[7 empty] | 综合单价 | 合价 | 其中:暂估价
1 | 011605002001 | 拆除墙面饰面砖 | [项目特征] 1.饰面材料种类及厚度:原墙面饰面砖 2.场内运距:综合考虑 [工作内容] 1.拆除 2.控制扬尘 3.清理 4.场内运输 | m2 | 495
2 | 011406002001 | 石膏线拆除 | [项目特征] 1.饰面材料种类及厚度:原石膏线拆除 3.场内运距:综合考虑 [工作内容] 1.拆除 2.控制扬尘 3.清理 4.场内运输 | m | 70
3 | 011605002002 | 踢脚线拆除 | [项目特征] 1.饰面材料种类及厚度:踢脚线拆除 2.场内运距:综合考虑 [工作内容] 1.拆除 2.控制扬尘 3.清理 4.场内运输 | m | 70
本页小计
表-09
分部分项工程项目清单计价表
工程名称：江津区科技馆底层大厅内墙安全隐患维修工程-修缮工程 | [5 empty] | 第 2 页 共 3 页
序号 | 项目编码 | 项目名称 | 项目特征 | 计量单位 | 工程量 |  | 金额（元）
[7 empty] | 综合单价 | 合价 | 其中:暂估价
4 | 011207001001 | 轻钢龙骨木工板基层 | [项目特征] 1.龙骨材料种类、规格、中距:满足设计及规范要求 2.基层材料种类、规格:12mm厚木工板 3.压条材料种类、规格:满足设计及规范要求 4.防腐要求:防腐漆 5.防火要求:防火漆 [工作内容] 1.基层清理 2.龙骨制作、运输、安装 3.钉隔离层 4.基层铺钉 5.防火漆、防腐漆涂刷 | m2 | 495
5 | 011207001002 | 石膏板饰面 | [项目特征] 1.基层材料种类、规格:详设计 2.面层材料品种、规格、颜色:12mm厚石膏板 [工作内容] 1.基层清理 2.面层铺贴 | m2 | 495
6 | 011407001001 | 洞石艺术涂料 | [项目特征] 1.基层类型:石膏板 2.喷刷涂料部位:内墙 3.刮腻子要求:两遍 4.涂料品种、喷刷遍数:满足设计及规范要求 [工作内容] 1.基层清理 2.刮腻子 3.刷、喷涂料 | m2 | 495
本页小计
表-09
分部分项工程项目清单计价表
工程名称：江津区科技馆底层大厅内墙安全隐患维修工程-修缮工程 | [5 empty] | 第 3 页 共 3 页
序号 | 项目编码 | 项目名称 | 项目特征 | 计量单位 | 工程量 |  | 金额（元）
[7 empty] | 综合单价 | 合价 | 其中:暂估价
7 | 011105002001 | 石材踢脚线 | [项目特征] 1.踢脚线高度:100mm 2.粘贴层厚度、材料种类:粘接剂 3.面层材料品种、规格、颜色:进口天然大理石 [工作内容] 1.基层清理 2.底层抹灰 3.面层铺贴、磨边 4.擦缝 5.材料运输 | m | 70
8 | 011502004001 | 石膏装饰线 | [项目特征] 1.基层类型:综合考虑 2.线条材料品种、规格、颜色:欧式石膏线阴角 [工作内容] 1.线条制作、安装 2.刷防护材料 | m | 70
9 | 010103002001 | 建渣弃置 | [项目特征] 1.废弃料品种:建渣 2.运距:15km [工作内容] 1.余方点装料运输至弃置点 | m3 | 34.65
10 | 01B001 | 弃渣费 |  | m3 | 34.65
本页小计
合 计

## 表-09 施工技术措施项目清单计价表
表-09
施工技术措施项目清单计价表
工程名称：江津区科技馆底层大厅内墙安全隐患维修工程-修缮工程 | [5 empty] | 第 1 页 共 1 页
序号 | 项目编码 | 项目名称 | 项目特征 | 计量单位 | 工程量 |  | 金额（元）
[7 empty] | 综合单价 | 合价 | 其中:暂估价
| 一 | 施工技术措施项目
1 | 011701002002 | 外脚手架 | [项目特征] 1.搭设方式:满足设计及规范要求 2.搭设高度:满足设计及规范要求 3.脚手架材质:综合考虑 [工作内容] 1.场内、场外材料搬运 2.搭、拆脚手架、斜道、上料平台 3.安全网的铺设 4.拆除脚手架后材料的堆放 | m2 | 495
本页小计
合 计

## 表-10 施工组织措施项目清单计价表
表-10
施工组织措施项目清单计价表
工程名称：江津区科技馆底层大厅内墙安全隐患维修工程-修缮工程 | [6 empty] | 第 1 页 共 2 页
序号 | 项目编码 | 项目名称 | 计算 基础 | 费率 (%) | 金额 (元) | 调整 费率 (%) |  | 调整后 金额 (元) | 备注
1 | 011707B16001 | 组织措施费 | (分部分项人工费+分部分项机械费+技术措施人工费+技术措施机械费-机械（爆破）土石方人工费-机械（爆破）土石方机械费-机械（爆破）土石方人工费-机械（爆破）土石方机械费-人工土石方人工费-人工土石方技术措施人工费)+(机械（爆破）土石方人工费+机械（爆破）土石方机械费+机械（爆破）土石方人工费+机械（爆破）土石方机械费)*0.048/费率+(人工土石方人工费+人工土石方技术措施人工费)*0.0222/费率
2 | 011707001001 | 安全文明施工费 | 税前合计
3 | 011707B15001 | 建设工程竣工档案编制费 | (分部分项人工费+分部分项机械费+技术措施人工费+技术措施机械费-机械（爆破）土石方人工费-机械（爆破）土石方机械费-机械（爆破）土石方人工费-机械（爆破）土石方机械费-人工土石方人工费-人工土石方技术措施人工费)+(机械（爆破）土石方人工费+机械（爆破）土石方机械费+机械（爆破）土石方人工费+机械（爆破）土石方机械费)*0.002/费率+(人
注：1.计算基础和费用标准按本市有关费用定额或文件执行。 2.根据施工方案计算的措施费，可不填写“计算基础”和“费率”的数值，只填写“金额”数值，但应在备注栏说明施工 方案出处或计算方法。
表-10
施工组织措施项目清单计价表
工程名称：江津区科技馆底层大厅内墙安全隐患维修工程-修缮工程 | [6 empty] | 第 2 页 共 2 页
序号 | 项目编码 | 项目名称 | 计算 基础 | 费率 (%) | 金额 (元) | 调整 费率 (%) |  | 调整后 金额 (元) | 备注
工土石方人工费+人工土石方技术措施人工费)*0.0019/费率
合 计

## 表-11 其他项目清单计价汇总表
表-11
其他项目清单计价汇总表
工程名称：江津区科技馆底层大厅内墙安全隐患维修工程-修缮工程 |  |  |  | 第 1 页 共 1 页
序号 | 项目名称 | 计量单位 | 金额(元) |  | 备注
1 | 暂列金额 | 项 | 16180 |  | 明细详见 表-11-1
2 | 暂估价 | 项
2.1 | 材料(工程设备)暂估价 | 项 | -- |  | 明细详见 表-11-2
2.2 | 专业工程暂估价 | 项 |  |  | 明细详见 表-11-3
3 | 计日工 | 项 |  |  | 明细详见 表-11-4
4 | 总承包服务费 | 项 |  |  | 明细详见 表-11-5
5 | 索赔与现场签证 | 项 |  |  | 明细详见 表-11-6
合 计 |  |  | 16180
注：材料、设备暂估单价进入清单项目综合单价，此处不汇总。

## 表-11-1 暂列金额明细表
表-11-1
暂列金额明细表
工程名称：江津区科技馆底层大厅内墙安全隐患维修工程-修缮工程 |  |  |  | 第 1 页 共 1 页
序号 | 项目名称 | 计量单位 | 暂定金额(元) |  | 备注
1 | 搬运费 | 项 | 2000
2 | 显示屏拆除、安装 | 项 | 5000
3 | 玻璃更换 | 项 | 9000
4 | 空调出风口 | 个 | 180
合 计 |  |  | 16180 |  | —
注：此表由招标人填写，如不能详列，也可只列暂列金额总额，投标人应将上述暂列金额计入投标总价中。

## 表-11-2 材料(工程设备)暂估单价及调整表
表-11-2
材料（工程设备）暂估单价及调整表
工程名称：江津区科技馆底层大厅内墙安全隐患维修工程-修缮工程 | [9 empty] | 第 1 页 共 1 页
序号 | 材料(工程设备) 名称、规格、型号 | 计量单位 | 数量 |  | 暂估价(元) |  | 调整价(元) |  | 差额±(元) |  |  | 备注
|  |  | 暂估 数量 | 实际 数量 | 单价 | 合价 | 单价 | 合价 | 单价 |  | 合价
注：1. 此表由招标人填写“暂估单价”，并在备注栏说明暂估价的材料、工程设备拟用在哪些清单项目上，投标人应将上述材料、工程设备暂估单价计入工程量清单综合单价报价中。 2. 材料包括原材料、燃料、构配件以及按规定应计入建筑安装工程造价的设备。

## 表-11-3 专业工程暂估价及结算价表
表-11-3
专业工程暂估价及结算价表
工程名称：江津区科技馆底层大厅内墙安全隐患维修工程-修缮工程 | [5 empty] | 第 1 页 共 1 页
序号 | 专业工程名称 | 工程内容 | 暂估金额 （元） | 结算金额 (元) | 差额 ±(元) |  | 备注
1
合 计 |  |  | 0 |  |  |  | —
注： 此表由招标人填写，投标人应将上述专业工程暂估价计入投标总价中。结算时按合同约定结算金额填写。

## 表-12 规费、税金项目计价表
表-12
规费、税金项目计价表
工程名称：江津区科技馆底层大厅内墙安全隐患维修工程-修缮工程 |  |  |  | 第 1 页 共 1 页
序号 | 项目名称 | 计算基础 | 费率(%) |  | 金额（元）
1 | 规费 | 专业工程规费（人+机）+机械（爆破）土石方规费（人+机）*0.072/费率+人工土石方规费（人）*0.082/费率
2 | 税金 | 2.1 + 2.2 + 2.3
2.1 | 增值税 | 分部分项工程费+措施项目费+其他项目费+规费-甲供材料费
2.2 | 附加税 | 增值税
2.3 | 环境保护税 | 按实计算
合计